## A2
|  | PLANILHA DE ORÇAMENTO |  |  | (A 2)
GEROM - | GERÊNCIA DE OPERAÇÕES MUNICIPAIS
PROGRAMA BADESC CIDADES |  | ITEM | FONTES |  | %
|  | 1 | Recursos Fonte de Financiamento |  | 100%
|  | 2 | Recursos Próprios do Município
MUNICÍPIO: | GALVÃO - SC |  | Total do Projeto |  | 100%
PROJETO: | Pavimentação asfáltica em concreto betuminoso usinado a quente (CBUQ) sobre pedras irregulares Rua Tiradentes - Trecho 02
ITEM | DISCRIMINAÇÃO | UNID. | QUANT. | PREÇO UNIT. | CUSTO SERVIÇO
1.0 | SERVIÇOS PRELIMINARES |  |  |  | 0
1.1 | Placa da obra em chapa de aço galvanizado | m² | 2.5 | 333.96 | 834.9
1.2 | Levantamento topográfico | m² | 1456.63 | 0.3 | 436.99
2.0 | DRENAGEM |  |  |  | 0
2.1 | Escavação mecânica de valas, solo 1ª categoria | m³ | 154.8 | 6.16 | 953.57
2.2 | Fornecimento de tubo de concreto DN=40 | m | 129 | 47 | 6063
2.3 | Assentamento de tubo de concreto DN=40 | m | 129 | 15 | 1935
2.4 | Boca de lobo em alvenaria maciça com grade de ferro - D=40cm | unid. | 5 | 750 | 3750
2.5 | Reaterro mecanizado de valas | m³ | 138.68 | 18.53 | 2569.74
3.0 | PAVIMENTAÇÃO ASFÁLTICA EM CBUQ |  |  |  | 0
3.1 | Lavagem/limpeza da pista existente | m² | 1456.63 | 1.91 | 2782.16
3.2 | Pintura de ligação c/ RR-2C à taxa de 0,6 L/m² | m² | 1456.63 | 2.09 | 3044.36
3.3 | Reperfilagem em C.B.U.Q. - e= 3 cm | m³ | 43.7 | 950 | 41515
3.4 | Pintura de ligação c/ RR-2C à taxa de 0,6 L/m² | m² | 840.75 | 2.09 | 1757.17
3.5 | Capa asfáltica em C.B.U.Q. - e= 3 cm | m³ | 25.23 | 950 | 23968.5
3.6 | Transporte local de material betuminoso - DMT= 60 km | m³xkm | 4135.8 | 0.92 | 3804.94
4.0 | PASSEIOS |  |  |  | 0
4.1 | Aterro apiloado em camadas - regularização passeio (15cm) | m³ | 80 | 82.05 | 6564
4.2 | Lastro de brita Nº2 - passeio (2,5cm) | m³ | 13 | 79 | 1027
4.3 | Meio fio e Assentamento de meio fio guia de concreto pré-fabricado | m | 26.15 | 25 | 653.75
5.0 | SINALIZAÇÃO |  |  |  | 0
5.1 | Pintura manual faixa de pedestres c/ tinta acríl. emuls. água e=0,4mm - branca | m² | 36 | 30.45 | 1096.2
5.2 | Pintura manual faixa de retenção c/ tinta acríl. emuls. água e=4mm - branca | m² | 3.96 | 30.45 | 120.58
5.3 | Pintura mec.de faixa c/ tinta acrílica emuls. água e=0,4mm - amarela | m² | 7.23 | 27.53 | 199.04
5.4 | Pintura mec.de faixa c/ tinta acrílica emuls. água e=0,4mm - branca | m² | 15.26 | 27.53 | 420.11
5.5 | Placa de sinalização vertical indicativa de 40km/h, inclusive suporte e base para fixação da placa | unid. | 2 | 236.3 | 472.6
5.6 | Placa de sinalização viária R1, parada obrigatória | unid. | 2 | 289.54 | 579.08
5.7 | Placa indicativa de nome de Rua | unid. | 1 | 117.91 | 117.91
6.0 | SERVIÇOS FINAIS |  |  |  | 0
6.1 | Limpeza final da obra | m² | 1456.63 | 0.3 | 436.99
0
0
0
0
0
TOTAL DA OBRA |  |  |  |  | 105102.59
OBS:
NOME: | Amarildo Martins Ribeiro |  | CREA: | 156004-7
DATA: | 28/05/2019 |  | BDI: | 26.4%
Agência de Fomento do Estado de Santa Catarina S.A. - BADESC
Rua Almirante Alvim, 491 CEP 88015-380 - Florianópolis/SC - Fone: (48) 3216-5028 3216-5032 - Fax: 3216-5007 - Ouvidoria: 0800 644 1212
Home Page: http://www.badesc.gov.br - http://www.sc.gov.br - E-mail: badesc@badesc.gov.br