## orçamento
MUNICÍPIO DE GALVÃO - SC
Av. 7 de Setembro, 548 CEP: 89838-000
Fone: (49) 3342-1111
CNPJ: 83.009.902/0001-16
e-mail – engenharia@galvao.sc.gov.br
ORÇAMENTO DISCRIMINATIVO
Obra: Reforma/Readequação da Rede Escolar Pública de Educação Infantil – Creche Municipal – Projeto Padrão FNDE/MEC – TIPO C
Área: 603,59 m²
ITEM | CÓD. | DISCRIMINAÇÃO | QUANTID. | UNID. | V. UNIT. | V. UNIT. | V. UNIT. | VALOR | VALOR | TOTAL | %
1 |  | SERVIÇOS PRELIMINARES |  |  | MDO (R$) | MAT (R$) | MDO+MAT (R$) | MDO (R$) | MAT (R$) | (R$)
1.1 | 74209/001 | Placa da obra - pintada/fixada estrutura de madeira (2,00x1,50)m | 3 | m² | 20.54 | 55 | 75.54 | 61.62 | 165 | 226.62 | 1.3894
|  | Total do grupo | [5 empty] | 61.62 | 165 | 226.62 | 1.3894
2 |  | PORTÃO DE ENTRADA
2.1 | 74238/002 | Portão em tela arame galvanizado n. 12 malha 2" e moldura em tubos de aço com duas folhas de abrir, incluso ferragens | 8.19 | m³ | 100 | 581.96 | 681.96 | 819 | 4766.2524 | 5585.2524 | 34.2435
|  | Total do grupo | [5 empty] | 819 | 4766.2524 | 5585.2524 | 34.2435
3 |  | COBERTURA
3.1 | 72101 | Revisão geral de telhados de telhas cerâmicas | 595.08 | m² | 4.91 | 0 | 4.91 | 2921.8428 | 0 | 2921.8428 | 17.914
|  | Total do grupo | [5 empty] | 2921.8428 | 0 | 2921.8428 | 17.914
4 |  | FORRO
4.1 | 87881 | Chapisco aplicado no teto, com rolo para textura acrílica. Argamassa traço 1:4 e emulssão polimérica (adesivo) com preparo manual. | 10 | m² | 15 | 3.44 | 18.44 | 150 | 34.4 | 184.4 | 1.1306
4.2 | 87529 | 87529 Massa única, para recebimento de pintura,em argamassa traço 1:2:8, preparo mecânico com betoneira 400L, aplicada manualmente em faces internas de paredes de ambientes com área menor que 10 m², espessura de 20mm | 10 | m² | 17 | 21.92 | 38.92 | 170 | 219.2 | 389.2 | 2.3862
4.3 |  | Pintura em látex acrílico em 02 demãos e emassamento com massa acrílica 02 demãos | 10 | m² | 15.4 | 19.75 | 35.15 | 154 | 197.5 | 351.5 | 2.1551
|  | Total do grupo | [5 empty] | 474 | 451.1 | 925.1 | 5.6718
5 |  | FOSSA
5.1 | 74197/001 | Fossa séptica em alvenaria de tijolo cerâmico maciço dimensões externas 1,90X1,10X1,40m, 1.500 Litros, revestida internamente com barra lisa, com tampa em concreto armado com espessura de 8cm | 1 | un. | 350 | 761.94 | 1111.94 | 350 | 761.94 | 1111.94 | 6.8174
|  | Total do grupo | [5 empty] | 350 | 761.94 | 1111.94 | 6.8174
6 |  | DRENAGEM PLUVIAL
6.1 | 73816/001 | Execução de creno com tubos de PVC corrugado flexível perfurado - DN 100 | 55 | m |  | 24.02 | 24.02 |  | 1321.1 | 1321.1 | 8.0997
6.2 | 79507/005 | Escavação manual vala até 1m solo mole | 4.95 | m³ | 15.35 |  | 15.35 | 75.9825 |  | 75.9825 | 0.46585
|  | Total do grupo | [5 empty] | 75.9825 | 1321.1 | 1397.0825 | 8.5656
7 |  | IMPERMEABILIZAÇÃO
7.1 | 74066/001 | Impermeabilização de superfície, com impermeabilizante flexível a base de elastômero | 10 | m² | 20 | 46.31 | 66.31 | 200 | 463.1 | 663.1 | 4.0655
7.2 | 6225 | Impermeabilização de calhas/lajesdescobertas, com emulsão asfáltica com elastômeros, 3 demãos | 30 | m² | 50 | 28.2 | 78.2 | 1500 | 846 | 2346 | 14.3835
|  | Total do grupo | [5 empty] | 1700 | 1309.1 | 3009.1 | 18.449
8 |  | BANHEIRA BERÇÁRIO
8.1 |  | Banheira de fibra de vidro para berçário e recorte da bancada de granito para sua instalação | 1 | un. | 120 | 320 | 440 | 120 | 320 | 440 | 2.6977
|  | Total do grupo | [5 empty] | 120 | 320 | 440 | 2.6977
9 |  | COMPLEMENTAÇÃO DA OBRA
9.1 |  | Limpeza da obra | 603 | m² | 0.25 | 0.9 | 1.15 | 150.75 | 542.7 | 693.45 | 4.2516
|  | Total do grupo | [5 empty] | 150.75 | 542.7 | 693.45 | 4.2516
TOTAL | [7 empty] | 6673.1953 | 9637.1924 | 16310.3877
[9 empty] | TOTAL DO ORÇAMENTO | 16310.3877 | 100%
Valores com BDI de 27% | [8 empty] | R$/m² | 27.0487
Galvão, 26 de novembro de 2014
Raphaela Renata Palauro
Engª Civil - CREA-SC: 126597-4
Município de Galvão - SC

## Plan1
12 | 12 | 12 | 12
21 | 9 | 9 | 6
15 | 15 | 15 | 15
9 | 15 | 60 | 9
12 | 15 | 60 | 12
6 | 60 | 60 | 6
12 | 60 | 12 | 12
6 | 15 | 40 | 6
9 | 100 | 20 | 9
12 | 70 | 10 | 6
6 | 20 | 10 | 12
60 | 9 | 12 | 60
9 | 10 | 24 | 9
60 | 20 | 16 | 6
6 | 24 |  | 12
12 | 12 |  | 9
10 |  |  | 64
12 |  |  | 9
9 |  |  | 10
10 |  |  | 6
16 |  |  | 8
8
8
32
324 | 466 | 360 | 346 | 1496